## Leht1
Hankija: Tapa Vallavalitsus
Väikehange: Tamsalu Kooli parki rannavõrkpalliväljakute rajamine
Maksumuse tabel
| Kululiik | Ühik | Kogus | Ühiku hind | Maksumus
1 | Võrkpalliplatsi pinnase ettevalmistamine kahe kõrvuti asetseva rannavõrkpalli platsi rajamiseks (peab sisaldama kõiki alusdokumendi p 2.1.1-2.1.4 kirjeldatud töid) | töö | 1
2 | Maa-ala katmine geotekstiiliga vähemalt Typar SF 37 või analoogne, ühenduskohtades ülekate vähemalt 25 cm | m² | 600
3 | Võrkpalliväljaku liivaga katmine (30 cm) ja silumine | m³ | 180
4 | Võrkpalliväljaku postid (tsingitud ja värvitud) +võrk koos paigaldusega nt https://sportservice.ee/product/vorkpallipostid-terasest/ või analoogne | kmpl | 2
5 | Terasest paigaldushülsid nt https://sportservice.ee/product/hulss-postile-70-70-mm-l350-teras/ või analoogne | tk | 4
6 | Terasest hülsikatted https://sportservice.ee/product/terasest-hulsikaas-70x70mm-teraspostile/ või analoogsed | tk | 4
7 | Piirdevõrk H 4 m ja L 16 m koos paigaldusega nt https://www.sportservice.ee/product/kaitsevork-mootudega-8-8-x-5-5m-gt-48-40m2-pp45-5/ või analoog | kmpl | 1
8 | Piirdevõrgu postid | tk | 5
9 | Betoonist seljatoega pinkide tarne ja paigaldamine nt https://www.kiilibetoon.ee/ee/7.3.2 või analoogne | tk | 2
11 | Jalgrattahoidjate paigaldamine (hoidjad tellijal olemas) | tk | 6
Kokku |  |  |  |  | 0
käibemaks 20% |  |  |  |  | 0
Maksumus koos käibemaksuga |  |  |  |  | 0